## 14.07.01.080
Capítulo: 14 Obras exteriores y urbanismo
Subcapítulo: 14.07 Redes de riego |  |  |  | Apartado: 14.07.01 Riego por goteo y aspersión
14.07.01.080 | m | Reparación de red de riego.
Reparación de red de riego con sustitución de tramos de tubería o emisores dañados. Incluye la sustitución.
Código |  |  | Unidad | Descripción | Rendimiento | Precio unitario | Importe
1 |  |  |  | Materiales
MT-TUB-RIEGO |  |  | m | Tubería de polietileno y accesorios para red de riego. | 0.6 | 1.6 | 0.96
MT-ASPERSOR |  |  | ud | Aspersor o gotero con su conexión a la red de riego. | 0.2 | 8.5 | 1.7
[5 empty] | Subtotal materiales: |  | 2.66
2 |  |  |  | Equipo y maquinaria
MQ-TALADRO |  |  | h | Taladro percutor con brocas, incluida amortización y consumo. | 0.05 | 1.5 | 0.08
[5 empty] | Subtotal equipo y maquinaria: |  | 0.08
3 |  |  |  | Mano de obra
MO-OF1-JARD |  |  | h | Oficial de 1ª jardinero. | 0.35 | 5.5 | 1.92
MO-AYU |  |  | h | Ayudante. | 0.28 | 3.5 | 0.98
[5 empty] | Subtotal mano de obra: |  | 2.9
4 |  |  |  | Costes directos complementarios
|  |  | % | Costes directos complementarios | 1 | 5.64 | 0.06
[5 empty] | Costes directos (1+2+3+4): |  | 5.7