## 14.08.01.040
Capítulo: 14 Obras exteriores y urbanismo
Subcapítulo: 14.08 Redes exteriores de servicios |  |  |  | Apartado: 14.08.01 Instalaciones exteriores
14.08.01.040 | ud | Punto de desagüe exterior.
Ejecución de punto de desagüe exterior, con conexión a la red de drenaje. Incluye la conexión.
Código |  |  | Unidad | Descripción | Rendimiento | Precio unitario | Importe
1 |  |  |  | Materiales
MT-PLO-PVC4 |  |  | m | Tubería de PVC sanitario de 4 pulgadas para desagüe, con junta cementada. | 1.5 | 2.8 | 4.2
MT-PLO-ACC4 |  |  | ud | Accesorios de PVC sanitario de 4 pulgadas: codos, yees, sifones y pegamento. | 0.5 | 2.9 | 1.45
[5 empty] | Subtotal materiales: |  | 5.65
2 |  |  |  | Equipo y maquinaria
MQ-TALADRO |  |  | h | Taladro percutor con brocas, incluida amortización y consumo. | 0.1 | 1.5 | 0.15
[5 empty] | Subtotal equipo y maquinaria: |  | 0.15
3 |  |  |  | Mano de obra
MO-OF1-PLO |  |  | h | Oficial de 1ª plomero. | 0.5 | 5.5 | 2.75
MO-AYU |  |  | h | Ayudante. | 0.4 | 3.5 | 1.4
[5 empty] | Subtotal mano de obra: |  | 4.15
4 |  |  |  | Costes directos complementarios
|  |  | % | Costes directos complementarios | 1 | 9.95 | 0.1
[5 empty] | Costes directos (1+2+3+4): |  | 10.05