## 14.08.01.120
Capítulo: 14 Obras exteriores y urbanismo
Subcapítulo: 14.08 Redes exteriores de servicios |  |  |  | Apartado: 14.08.01 Instalaciones exteriores
14.08.01.120 | ud | Punto de agua para lavado de vehículo.
Ejecución de punto de agua para lavado de vehículo, con llave y manguera. Incluye la conexión.
Código |  |  | Unidad | Descripción | Rendimiento | Precio unitario | Importe
1 |  |  |  | Materiales
MT-PLO-LLAVE |  |  | ud | Llave de paso de PPR de 20 mm, de esfera, para empotrar. | 1 | 4.5 | 4.5
MT-MANGUERA |  |  | m | Manguera reforzada para red de agua provisional de obra. | 1 | 0.85 | 0.85
MT-PLO-PPR20 |  |  | m | Tubería de polipropileno PPR de 20 mm para agua fría y caliente, con termofusión. | 1 | 1.5 | 1.5
[5 empty] | Subtotal materiales: |  | 6.85
2 |  |  |  | Equipo y maquinaria
MQ-TALADRO |  |  | h | Taladro percutor con brocas, incluida amortización y consumo. | 0.1 | 1.5 | 0.15
[5 empty] | Subtotal equipo y maquinaria: |  | 0.15
3 |  |  |  | Mano de obra
MO-OF1-PLO |  |  | h | Oficial de 1ª plomero. | 0.5 | 5.5 | 2.75
MO-AYU |  |  | h | Ayudante. | 0.4 | 3.5 | 1.4
[5 empty] | Subtotal mano de obra: |  | 4.15
4 |  |  |  | Costes directos complementarios
|  |  | % | Costes directos complementarios | 1 | 11.15 | 0.11
[5 empty] | Costes directos (1+2+3+4): |  | 11.26