## 14.08.01.130
Capítulo: 14 Obras exteriores y urbanismo
Subcapítulo: 14.08 Redes exteriores de servicios |  |  |  | Apartado: 14.08.01 Instalaciones exteriores
14.08.01.130 | m | Reparación de red exterior de servicios.
Reparación de red exterior de servicios con sustitución de tramos de tubería dañados. Incluye la sustitución.
Código |  |  | Unidad | Descripción | Rendimiento | Precio unitario | Importe
1 |  |  |  | Materiales
MT-PLO-PPR20 |  |  | m | Tubería de polipropileno PPR de 20 mm para agua fría y caliente, con termofusión. | 0.6 | 1.5 | 0.9
MT-PLO-SOP |  |  | ud | Abrazaderas, soportes y tacos de fijación para tubería. | 0.5 | 0.45 | 0.23
[5 empty] | Subtotal materiales: |  | 1.13
2 |  |  |  | Equipo y maquinaria
MQ-TALADRO |  |  | h | Taladro percutor con brocas, incluida amortización y consumo. | 0.05 | 1.5 | 0.08
[5 empty] | Subtotal equipo y maquinaria: |  | 0.08
3 |  |  |  | Mano de obra
MO-OF1-PLO |  |  | h | Oficial de 1ª plomero. | 0.4 | 5.5 | 2.2
MO-AYU |  |  | h | Ayudante. | 0.32 | 3.5 | 1.12
[5 empty] | Subtotal mano de obra: |  | 3.32
4 |  |  |  | Costes directos complementarios
|  |  | % | Costes directos complementarios | 1 | 4.53 | 0.05
[5 empty] | Costes directos (1+2+3+4): |  | 4.58