## 14.09.01.020
Capítulo: 14 Obras exteriores y urbanismo
Subcapítulo: 14.09 Iluminación exterior |  |  |  | Apartado: 14.09.01 Iluminación exterior
14.09.01.020 | ud | Iluminación exterior de caminería.
Ejecución de punto de iluminación exterior de jardín, con luminaria, cableado y fijación. Incluye la conexión. La luminaria la elige el cliente.
Código |  |  | Unidad | Descripción | Rendimiento | Precio unitario | Importe
1 |  |  |  | Materiales
MT-ELE-CABLE |  |  | m | Conductor de cobre THW calibre 12 AWG, aislamiento 600 V. | 3 | 0.6 | 1.8
MT-ELE-CAJA |  |  | ud | Caja de paso o de mecanismo, metálica o de PVC, para empotrar. | 1 | 1.1 | 1.1
MT-ELE-MECA |  |  | ud | Mecanismo de interruptor o tomacorriente con placa, gama estándar. | 1 | 3.2 | 3.2
[5 empty] | Subtotal materiales: |  | 6.1
2 |  |  |  | Equipo y maquinaria
MQ-TALADRO |  |  | h | Taladro percutor con brocas, incluida amortización y consumo. | 0.2 | 1.5 | 0.3
[5 empty] | Subtotal equipo y maquinaria: |  | 0.3
3 |  |  |  | Mano de obra
MO-OF1-ELE |  |  | h | Oficial de 1ª electricista. | 0.7 | 5.5 | 3.85
MO-AYU |  |  | h | Ayudante. | 0.35 | 3.5 | 1.22
[5 empty] | Subtotal mano de obra: |  | 5.07
4 |  |  |  | Costes directos complementarios
|  |  | % | Costes directos complementarios | 1 | 11.47 | 0.11
[5 empty] | Costes directos (1+2+3+4): |  | 11.58