## 14.10.01.010
Capítulo: 14 Obras exteriores y urbanismo
Subcapítulo: 14.10 Piscinas y áreas recreativas |  |  |  | Apartado: 14.10.01 Piscinas y áreas recreativas
14.10.01.010 | m² | Piscina de concreto armado.
Ejecución de piscina de concreto armado, con losa de fondo, muros y acabado. Incluye el encofrado, el armado y el vaciado. El revestimiento lo elige el cliente.
Código |  |  | Unidad | Descripción | Rendimiento | Precio unitario | Importe
1 |  |  |  | Materiales
MT-CONC-250 |  |  | m3 | Concreto premezclado de resistencia 250 kg/cm2, puesto en obra. | 0.18 | 118 | 21.24
MT-ACERO-CAB |  |  | kg | Acero de refuerzo en cabillas corrugadas, límite elástico 4.200 kg/cm2, cortado y doblado. | 8 | 1.2 | 9.6
MT-MALLA-ELEC |  |  | m2 | Malla electrosoldada de acero para refuerzo de losas y pisos. | 1.05 | 4.6 | 4.83
MT-FORM-MADERA |  |  | m2 | Encofrado de madera con sus puntales y arriostramientos, amortizado por número de usos. | 1.2 | 5.4 | 6.48
MT-DESMOLD |  |  | l | Desmoldeante para encofrados, que facilita el desencofrado y protege la madera. | 0.04 | 2.8 | 0.11
[5 empty] | Subtotal materiales: |  | 42.26
2 |  |  |  | Equipo y maquinaria
MQ-VIBRADOR |  |  | h | Vibrador de aguja con motor, para compactación de concreto. | 0.1 | 3.4 | 0.34
[5 empty] | Subtotal equipo y maquinaria: |  | 0.34
3 |  |  |  | Mano de obra
MO-OF1-ALB |  |  | h | Oficial de 1ª albañil. | 1.4 | 5.5 | 7.7
MO-AYU |  |  | h | Ayudante. | 1.1 | 3.5 | 3.85
[5 empty] | Subtotal mano de obra: |  | 11.55
4 |  |  |  | Costes directos complementarios
|  |  | % | Costes directos complementarios | 1 | 54.15 | 0.54
[5 empty] | Costes directos (1+2+3+4): |  | 54.69