## 14.10.01.040
Capítulo: 14 Obras exteriores y urbanismo
Subcapítulo: 14.10 Piscinas y áreas recreativas |  |  |  | Apartado: 14.10.01 Piscinas y áreas recreativas
14.10.01.040 | m | Escalera de piscina de concreto.
Ejecución de escalera de piscina de concreto, integrada en el vaso. Incluye el encofrado, el armado y el vaciado.
Código |  |  | Unidad | Descripción | Rendimiento | Precio unitario | Importe
1 |  |  |  | Materiales
MT-CONC-250 |  |  | m3 | Concreto premezclado de resistencia 250 kg/cm2, puesto en obra. | 0.08 | 118 | 9.44
MT-MALLA-ELEC |  |  | m2 | Malla electrosoldada de acero para refuerzo de losas y pisos. | 0.4 | 4.6 | 1.84
MT-FORM-MADERA |  |  | m2 | Encofrado de madera con sus puntales y arriostramientos, amortizado por número de usos. | 0.8 | 5.4 | 4.32
[5 empty] | Subtotal materiales: |  | 15.6
2 |  |  |  | Equipo y maquinaria
MQ-VIBRADOR |  |  | h | Vibrador de aguja con motor, para compactación de concreto. | 0.04 | 3.4 | 0.14
[5 empty] | Subtotal equipo y maquinaria: |  | 0.14
3 |  |  |  | Mano de obra
MO-OF1-ALB |  |  | h | Oficial de 1ª albañil. | 0.9 | 5.5 | 4.95
MO-AYU |  |  | h | Ayudante. | 0.72 | 3.5 | 2.52
[5 empty] | Subtotal mano de obra: |  | 7.47
4 |  |  |  | Costes directos complementarios
|  |  | % | Costes directos complementarios | 1 | 23.21 | 0.23
[5 empty] | Costes directos (1+2+3+4): |  | 23.44