## 14.10.01.130
Capítulo: 14 Obras exteriores y urbanismo
Subcapítulo: 14.10 Piscinas y áreas recreativas |  |  |  | Apartado: 14.10.01 Piscinas y áreas recreativas
14.10.01.130 | m | Cerramiento perimetral de piscina.
Ejecución de cerramiento perimetral de seguridad de piscina, con reja o malla. Incluye la colocación.
Código |  |  | Unidad | Descripción | Rendimiento | Precio unitario | Importe
1 |  |  |  | Materiales
MT-MALLA-OBRA |  |  | m2 | Malla plástica de señalización para cerramiento perimetral y delimitación de zonas de obra. | 1.5 | 0.9 | 1.35
MT-PERFIL-ACERO |  |  | kg | Perfil estructural de acero laminado, suministrado cortado a medida. | 2 | 1.95 | 3.9
MT-CONC-210 |  |  | m3 | Concreto premezclado de resistencia 210 kg/cm2, puesto en obra. | 0.02 | 108 | 2.16
[5 empty] | Subtotal materiales: |  | 7.41
2 |  |  |  | Equipo y maquinaria
MQ-TALADRO |  |  | h | Taladro percutor con brocas, incluida amortización y consumo. | 0.08 | 1.5 | 0.12
[5 empty] | Subtotal equipo y maquinaria: |  | 0.12
3 |  |  |  | Mano de obra
MO-OF1-ALB |  |  | h | Oficial de 1ª albañil. | 0.5 | 5.5 | 2.75
MO-AYU |  |  | h | Ayudante. | 0.4 | 3.5 | 1.4
[5 empty] | Subtotal mano de obra: |  | 4.15
4 |  |  |  | Costes directos complementarios
|  |  | % | Costes directos complementarios | 1 | 11.68 | 0.12
[5 empty] | Costes directos (1+2+3+4): |  | 11.8