## 14.11.01.120
Capítulo: 14 Obras exteriores y urbanismo
Subcapítulo: 14.11 Pérgolas, jardineras y mobiliario exterior |  |  |  | Apartado: 14.11.01 Elementos exteriores complementarios
14.11.01.120 | m | Mueble de exterior a medida.
Fabricación e instalación de mueble de exterior a medida en madera tratada. Incluye el despiece y el armado.
Código |  |  | Unidad | Descripción | Rendimiento | Precio unitario | Importe
1 |  |  |  | Materiales
MT-MADERA-PERGOLA |  |  | m | Viga y listón de madera tratada para pérgola exterior. | 2 | 6.8 | 13.6
MT-PRESERV-MAD |  |  | l | Preservante fungicida e insecticida para protección de madera estructural. | 0.04 | 6.4 | 0.26
MT-TORN |  |  | ud | Tornillería y fijaciones mecánicas para montaje de estructura y placas. | 20 | 0.03 | 0.6
[5 empty] | Subtotal materiales: |  | 14.46
2 |  |  |  | Equipo y maquinaria
MQ-SIERRA |  |  | h | Sierra circular o motosierra para corte de elementos de madera. | 0.3 | 2.9 | 0.87
MQ-TALADRO |  |  | h | Taladro percutor con brocas, incluida amortización y consumo. | 0.2 | 1.5 | 0.3
[5 empty] | Subtotal equipo y maquinaria: |  | 1.17
3 |  |  |  | Mano de obra
MO-OF1-CARPM |  |  | h | Oficial de 1ª carpintero de madera estructural. | 1.6 | 5.5 | 8.8
MO-AYU |  |  | h | Ayudante. | 0.8 | 3.5 | 2.8
[5 empty] | Subtotal mano de obra: |  | 11.6
4 |  |  |  | Costes directos complementarios
|  |  | % | Costes directos complementarios | 1 | 27.23 | 0.27
[5 empty] | Costes directos (1+2+3+4): |  | 27.5