## 15.01.01.030
Capítulo: 15 Gestión de residuos y limpieza
Subcapítulo: 15.01 Clasificación y acopio de residuos |  |  |  | Apartado: 15.01.01 Clasificación y acopio de residuos
15.01.01.030 | ud | Sacos de rafia para clasificación de residuos.
Suministro de sacos de rafia de alta resistencia para la clasificación y retirada manual de residuos de obra, apilados y etiquetados por tipo de material.
Código |  |  | Unidad | Descripción | Rendimiento | Precio unitario | Importe
1 |  |  |  | Materiales
MT-SAC-ESC |  |  | ud | Saco de rafia de alta resistencia para retirada manual de escombro. | 1 | 0.65 | 0.65
[5 empty] | Subtotal materiales: |  | 0.65
2 |  |  |  | Mano de obra
MO-AYU |  |  | h | Ayudante. | 0.03 | 3.5 | 0.1
[5 empty] | Subtotal mano de obra: |  | 0.1
3 |  |  |  | Costes directos complementarios
|  |  | % | Costes directos complementarios | 1 | 0.75 | 0.01
[5 empty] | Costes directos (1+2+3): |  | 0.76