## 15.01.01.060
Capítulo: 15 Gestión de residuos y limpieza
Subcapítulo: 15.01 Clasificación y acopio de residuos |  |  |  | Apartado: 15.01.01 Clasificación y acopio de residuos
15.01.01.060 | m² | Zona de acopio de madera y pallets.
Habilitación de zona de acopio de madera y pallets para su reutilización o reciclaje, delimitada y señalizada.
Código |  |  | Unidad | Descripción | Rendimiento | Precio unitario | Importe
1 |  |  |  | Materiales
MT-MALLA-OBRA |  |  | m2 | Malla plástica de señalización para cerramiento perimetral y delimitación de zonas de obra. | 0.5 | 0.9 | 0.45
MT-SENAL-OBRA |  |  | ud | Señal de advertencia, cinta de peligro y conos de delimitación de obra. | 0.2 | 5.5 | 1.1
MT-PROT-OBRA |  |  | m2 | Protección de obra con plástico, cartón corrugado y cinta de enmascarar. | 1 | 0.35 | 0.35
[5 empty] | Subtotal materiales: |  | 1.9
2 |  |  |  | Mano de obra
MO-AYU |  |  | h | Ayudante. | 0.15 | 3.5 | 0.53
[5 empty] | Subtotal mano de obra: |  | 0.53
3 |  |  |  | Costes directos complementarios
|  |  | % | Costes directos complementarios | 1 | 2.43 | 0.02
[5 empty] | Costes directos (1+2+3): |  | 2.45