## 15.01.01.070
Capítulo: 15 Gestión de residuos y limpieza
Subcapítulo: 15.01 Clasificación y acopio de residuos |  |  |  | Apartado: 15.01.01 Clasificación y acopio de residuos
15.01.01.070 | m³ | Separación selectiva de residuos en origen.
Clasificación en origen de los residuos de demolición y desmontaje, separando los recuperables de los de vertedero, para abaratar el bote.
Código |  |  | Unidad | Descripción | Rendimiento | Precio unitario | Importe
1 |  |  |  | Materiales
MT-SAC-ESC |  |  | ud | Saco de rafia de alta resistencia para retirada manual de escombro. | 0.5 | 0.65 | 0.33
[5 empty] | Subtotal materiales: |  | 0.33
2 |  |  |  | Mano de obra
MO-AYU |  |  | h | Ayudante. | 0.35 | 3.5 | 1.22
[5 empty] | Subtotal mano de obra: |  | 1.22
3 |  |  |  | Costes directos complementarios
|  |  | % | Costes directos complementarios | 1 | 1.55 | 0.02
[5 empty] | Costes directos (1+2+3): |  | 1.57