## 15.02.01.040
Capítulo: 15 Gestión de residuos y limpieza
Subcapítulo: 15.02 Bajada, carga y movimiento interno de escombros |  |  |  | Apartado: 15.02.01 Bajada y movimiento interno de escombros
15.02.01.040 | m³ | Bajada de escombro por montacargas.
Bajada de escombro desde plantas altas mediante montacargas de obra, con carga y descarga manual.
Código |  |  | Unidad | Descripción | Rendimiento | Precio unitario | Importe
1 |  |  |  | Materiales
MT-SAC-ESC |  |  | ud | Saco de rafia de alta resistencia para retirada manual de escombro. | 0.4 | 0.65 | 0.26
[5 empty] | Subtotal materiales: |  | 0.26
2 |  |  |  | Equipo y maquinaria
MQ-MONTAC |  |  | h | Montacargas o pluma de obra para bajada de material desde plantas altas. | 0.1 | 9.5 | 0.95
[5 empty] | Subtotal equipo y maquinaria: |  | 0.95
3 |  |  |  | Mano de obra
MO-AYU |  |  | h | Ayudante. | 0.6 | 3.5 | 2.1
[5 empty] | Subtotal mano de obra: |  | 2.1
4 |  |  |  | Costes directos complementarios
|  |  | % | Costes directos complementarios | 1 | 3.31 | 0.03
[5 empty] | Costes directos (1+2+3+4): |  | 3.34