## 15.02.01.070
Capítulo: 15 Gestión de residuos y limpieza
Subcapítulo: 15.02 Bajada, carga y movimiento interno de escombros |  |  |  | Apartado: 15.02.01 Bajada y movimiento interno de escombros
15.02.01.070 | m³ | Movimiento interno de escombro a zona de acopio.
Movimiento interno de escombro desde el punto de generación hasta la zona de acopio, con medios manuales o carretilla.
Código |  |  | Unidad | Descripción | Rendimiento | Precio unitario | Importe
1 |  |  |  | Materiales
MT-SAC-ESC |  |  | ud | Saco de rafia de alta resistencia para retirada manual de escombro. | 0.3 | 0.65 | 0.2
[5 empty] | Subtotal materiales: |  | 0.2
2 |  |  |  | Mano de obra
MO-AYU |  |  | h | Ayudante. | 0.45 | 3.5 | 1.57
[5 empty] | Subtotal mano de obra: |  | 1.57
3 |  |  |  | Costes directos complementarios
|  |  | % | Costes directos complementarios | 1 | 1.77 | 0.02
[5 empty] | Costes directos (1+2+3): |  | 1.79