## 15.04.01.040
Capítulo: 15 Gestión de residuos y limpieza
Subcapítulo: 15.04 Transporte y disposición autorizada |  |  |  | Apartado: 15.04.01 Retiro y transporte de escombro
15.04.01.040 | kg | Retirada de chatarra metálica a gestor.
Retirada y entrega de chatarra metálica a gestor autorizado, con carga y transporte.
Código |  |  | Unidad | Descripción | Rendimiento | Precio unitario | Importe
1 |  |  |  | Equipo y maquinaria
MQ-VOLQ |  |  | h | Camión volqueta de 6 m³ con chofer, para transporte de escombro a vertedero. | 0.01 | 18 | 0.18
[5 empty] | Subtotal equipo y maquinaria: |  | 0.18
2 |  |  |  | Mano de obra
MO-AYU |  |  | h | Ayudante. | 0.05 | 3.5 | 0.18
[5 empty] | Subtotal mano de obra: |  | 0.18
3 |  |  |  | Costes directos complementarios
|  |  | % | Costes directos complementarios | 1 | 0.36 | 0
[5 empty] | Costes directos (1+2+3): |  | 0.36