## 15.05.01.020
Capítulo: 15 Gestión de residuos y limpieza
Subcapítulo: 15.05 Residuos especiales o peligrosos |  |  |  | Apartado: 15.05.01 Residuos especiales o peligrosos
15.05.01.020 | ud | Retiro de residuos peligrosos menores.
Recogida y entrega a gestor autorizado de residuos peligrosos menores (aerosoles, adhesivos, siliconas).
Código |  |  | Unidad | Descripción | Rendimiento | Precio unitario | Importe
1 |  |  |  | Materiales
MT-SAC-ESC |  |  | ud | Saco de rafia de alta resistencia para retirada manual de escombro. | 2 | 0.65 | 1.3
[5 empty] | Subtotal materiales: |  | 1.3
2 |  |  |  | Mano de obra
MO-AYU |  |  | h | Ayudante. | 0.4 | 3.5 | 1.4
[5 empty] | Subtotal mano de obra: |  | 1.4
3 |  |  |  | Costes directos complementarios
|  |  | % | Costes directos complementarios | 1 | 2.7 | 0.03
[5 empty] | Costes directos (1+2+3): |  | 2.73