## 15.05.01.060
Capítulo: 15 Gestión de residuos y limpieza
Subcapítulo: 15.05 Residuos especiales o peligrosos |  |  |  | Apartado: 15.05.01 Residuos especiales o peligrosos
15.05.01.060 | m² | Neutralización y limpieza de derrame menor.
Neutralización y limpieza de derrame menor de sustancia química, con material absorbente y disposición del residuo.
Código |  |  | Unidad | Descripción | Rendimiento | Precio unitario | Importe
1 |  |  |  | Materiales
MT-CONS-LIMP |  |  | m2 | Consumibles de limpieza final: detergentes, desincrustantes, paños y bolsas. | 0.5 | 0.35 | 0.17
MT-SAC-ESC |  |  | ud | Saco de rafia de alta resistencia para retirada manual de escombro. | 0.5 | 0.65 | 0.33
[5 empty] | Subtotal materiales: |  | 0.5
2 |  |  |  | Mano de obra
MO-AYU |  |  | h | Ayudante. | 0.4 | 3.5 | 1.4
[5 empty] | Subtotal mano de obra: |  | 1.4
3 |  |  |  | Costes directos complementarios
|  |  | % | Costes directos complementarios | 1 | 1.9 | 0.02
[5 empty] | Costes directos (1+2+3): |  | 1.92