## 15.07.01.050
Capítulo: 15 Gestión de residuos y limpieza
Subcapítulo: 15.07 Limpieza final y entrega |  |  |  | Apartado: 15.07.01 Limpieza de obra
15.07.01.050 | ud | Limpieza de aparatos sanitarios y grifería.
Limpieza de aparatos sanitarios y grifería al final de la obra, con desincrustante y pulido.
Código |  |  | Unidad | Descripción | Rendimiento | Precio unitario | Importe
1 |  |  |  | Materiales
MT-CONS-LIMP |  |  | m2 | Consumibles de limpieza final: detergentes, desincrustantes, paños y bolsas. | 0.2 | 0.35 | 0.07
[5 empty] | Subtotal materiales: |  | 0.07
2 |  |  |  | Mano de obra
MO-AYU |  |  | h | Ayudante. | 0.15 | 3.5 | 0.53
[5 empty] | Subtotal mano de obra: |  | 0.53
3 |  |  |  | Costes directos complementarios
|  |  | % | Costes directos complementarios | 1 | 0.6 | 0.01
[5 empty] | Costes directos (1+2+3): |  | 0.61