## 16.01.01.010
Capítulo: 16 Control de calidad y ensayos
Subcapítulo: 16.01 Ensayos de concreto, acero y mampostería |  |  |  | Apartado: 16.01.01 Ensayos de concreto, acero y mampostería
16.01.01.010 | ud | Toma de muestras de concreto para ensayo.
Toma de muestras de concreto fresco en probetas normalizadas para ensayo de resistencia a compresión, con su identificación y curado.
Código |  |  | Unidad | Descripción | Rendimiento | Precio unitario | Importe
1 |  |  |  | Mano de obra
MO-OF1-ALB |  |  | h | Oficial de 1ª albañil. | 0.5 | 5.5 | 2.75
MO-AYU |  |  | h | Ayudante. | 0.25 | 3.5 | 0.88
[5 empty] | Subtotal mano de obra: |  | 3.63
2 |  |  |  | Costes directos complementarios
|  |  | % | Costes directos complementarios | 1 | 3.63 | 0.04
[5 empty] | Costes directos (1+2): |  | 3.67