## 16.01.01.080
Capítulo: 16 Control de calidad y ensayos
Subcapítulo: 16.01 Ensayos de concreto, acero y mampostería |  |  |  | Apartado: 16.01.01 Ensayos de concreto, acero y mampostería
16.01.01.080 | m² | Control de recubrimiento de armadura.
Verificación del recubrimiento de la armadura con detector magnético, para garantizar la protección del acero.
Código |  |  | Unidad | Descripción | Rendimiento | Precio unitario | Importe
1 |  |  |  | Equipo y maquinaria
MQ-DETECTOR |  |  | h | Detector electrónico de instalaciones empotradas, para localizar tuberías, cables y armaduras sin picar. | 0.05 | 2.6 | 0.13
[5 empty] | Subtotal equipo y maquinaria: |  | 0.13
2 |  |  |  | Mano de obra
MO-OF1-ALB |  |  | h | Oficial de 1ª albañil. | 0.1 | 5.5 | 0.55
MO-AYU |  |  | h | Ayudante. | 0.05 | 3.5 | 0.18
[5 empty] | Subtotal mano de obra: |  | 0.73
3 |  |  |  | Costes directos complementarios
|  |  | % | Costes directos complementarios | 1 | 0.86 | 0.01
[5 empty] | Costes directos (1+2+3): |  | 0.87