## 16.03.01.050
Capítulo: 16 Control de calidad y ensayos
Subcapítulo: 16.03 Pruebas de impermeabilización y estanqueidad |  |  |  | Apartado: 16.03.01 Pruebas de impermeabilización y estanqueidad
16.03.01.050 | m | Prueba de vacío en solapes de membrana.
Prueba de vacío sobre los solapes de la membrana impermeabilizante, para detectar defectos de soldadura.
Código |  |  | Unidad | Descripción | Rendimiento | Precio unitario | Importe
1 |  |  |  | Equipo y maquinaria
MQ-ASPIR |  |  | h | Aspirador industrial con filtro de polvo fino para limpieza de soporte y control de polvo. | 0.03 | 2.1 | 0.06
[5 empty] | Subtotal equipo y maquinaria: |  | 0.06
2 |  |  |  | Mano de obra
MO-OF1-ALB |  |  | h | Oficial de 1ª albañil. | 0.08 | 5.5 | 0.44
MO-AYU |  |  | h | Ayudante. | 0.04 | 3.5 | 0.14
[5 empty] | Subtotal mano de obra: |  | 0.58
3 |  |  |  | Costes directos complementarios
|  |  | % | Costes directos complementarios | 1 | 0.64 | 0.01
[5 empty] | Costes directos (1+2+3): |  | 0.65