## 16.06.01.010
Capítulo: 16 Control de calidad y ensayos
Subcapítulo: 16.06 Pruebas de climatización, ventilación y balanceo |  |  |  | Apartado: 16.06.01 Pruebas de climatización, ventilación y balanceo
16.06.01.010 | ud | Prueba de vacío de sistema de climatización.
Prueba de vacío del circuito frigorífico de climatización, para eliminar humedad y verificar la estanqueidad.
Código |  |  | Unidad | Descripción | Rendimiento | Precio unitario | Importe
1 |  |  |  | Equipo y maquinaria
MQ-RECUP-GAS |  |  | h | Equipo de recuperación de gas refrigerante y bomba de vacío para climatización. | 0.2 | 6.5 | 1.3
[5 empty] | Subtotal equipo y maquinaria: |  | 1.3
2 |  |  |  | Mano de obra
MO-OF1-AC |  |  | h | Oficial de 1ª técnico en refrigeración y climatización. | 0.5 | 5.5 | 2.75
MO-AYU |  |  | h | Ayudante. | 0.25 | 3.5 | 0.88
[5 empty] | Subtotal mano de obra: |  | 3.63
3 |  |  |  | Costes directos complementarios
|  |  | % | Costes directos complementarios | 1 | 4.93 | 0.05
[5 empty] | Costes directos (1+2+3): |  | 4.98