## 16.06.01.040
Capítulo: 16 Control de calidad y ensayos
Subcapítulo: 16.06 Pruebas de climatización, ventilación y balanceo |  |  |  | Apartado: 16.06.01 Pruebas de climatización, ventilación y balanceo
16.06.01.040 | ud | Balanceo de caudales de ventilación.
Balanceo de los caudales de ventilación, con anemómetro, para verificar la renovación de aire proyectada.
Código |  |  | Unidad | Descripción | Rendimiento | Precio unitario | Importe
1 |  |  |  | Equipo y maquinaria
MQ-DETECTOR |  |  | h | Detector electrónico de instalaciones empotradas, para localizar tuberías, cables y armaduras sin picar. | 0.1 | 2.6 | 0.26
[5 empty] | Subtotal equipo y maquinaria: |  | 0.26
2 |  |  |  | Mano de obra
MO-OF1-AC |  |  | h | Oficial de 1ª técnico en refrigeración y climatización. | 0.3 | 5.5 | 1.65
MO-AYU |  |  | h | Ayudante. | 0.15 | 3.5 | 0.53
[5 empty] | Subtotal mano de obra: |  | 2.18
3 |  |  |  | Costes directos complementarios
|  |  | % | Costes directos complementarios | 1 | 2.44 | 0.02
[5 empty] | Costes directos (1+2+3): |  | 2.46