## 16.07.01.050
Capítulo: 16 Control de calidad y ensayos
Subcapítulo: 16.07 Termografía, humedad y diagnóstico no destructivo |  |  |  | Apartado: 16.07.01 Termografía, humedad y diagnóstico no destructivo
16.07.01.050 | m² | Medición de humedad de piso.
Medición del contenido de humedad del piso, para verificar la idoneidad antes de colocar revestimientos.
Código |  |  | Unidad | Descripción | Rendimiento | Precio unitario | Importe
1 |  |  |  | Equipo y maquinaria
MQ-DETECTOR |  |  | h | Detector electrónico de instalaciones empotradas, para localizar tuberías, cables y armaduras sin picar. | 0.02 | 2.6 | 0.05
[5 empty] | Subtotal equipo y maquinaria: |  | 0.05
2 |  |  |  | Mano de obra
MO-OF1-ALB |  |  | h | Oficial de 1ª albañil. | 0.04 | 5.5 | 0.22
MO-AYU |  |  | h | Ayudante. | 0.02 | 3.5 | 0.07
[5 empty] | Subtotal mano de obra: |  | 0.29
3 |  |  |  | Costes directos complementarios
|  |  | % | Costes directos complementarios | 1 | 0.34 | 0
[5 empty] | Costes directos (1+2+3): |  | 0.34