## 17.01.01.030
Capítulo: 17 Seguridad y salud en obra
Subcapítulo: 17.01 Protecciones colectivas |  |  |  | Apartado: 17.01.01 Protecciones colectivas
17.01.01.030 | m | Baranda de protección en perímetro de losa.
Colocación de baranda de protección en el perímetro de la losa, con guardacuerpos y rodapié, para prevenir caídas.
Código |  |  | Unidad | Descripción | Rendimiento | Precio unitario | Importe
1 |  |  |  | Materiales
MT-BARANDA-PROV |  |  | m | Baranda provisional de borde con guardacuerpos, pasamanos y rodapié, amortizada por usos. | 1.05 | 4.5 | 4.73
[5 empty] | Subtotal materiales: |  | 4.73
2 |  |  |  | Equipo y maquinaria
MQ-TALADRO |  |  | h | Taladro percutor con brocas, incluida amortización y consumo. | 0.05 | 1.5 | 0.08
[5 empty] | Subtotal equipo y maquinaria: |  | 0.08
3 |  |  |  | Mano de obra
MO-OF1-ALB |  |  | h | Oficial de 1ª albañil. | 0.2 | 5.5 | 1.1
MO-AYU |  |  | h | Ayudante. | 0.12 | 3.5 | 0.42
[5 empty] | Subtotal mano de obra: |  | 1.52
4 |  |  |  | Costes directos complementarios
|  |  | % | Costes directos complementarios | 1 | 6.33 | 0.06
[5 empty] | Costes directos (1+2+3+4): |  | 6.39