## 17.01.01.060
Capítulo: 17 Seguridad y salud en obra
Subcapítulo: 17.01 Protecciones colectivas |  |  |  | Apartado: 17.01.01 Protecciones colectivas
17.01.01.060 | m² | Marquesina de protección de acceso.
Colocación de marquesina de protección sobre el acceso a la obra, para evitar caída de objetos.
Código |  |  | Unidad | Descripción | Rendimiento | Precio unitario | Importe
1 |  |  |  | Materiales
MT-MALLA-OBRA |  |  | m2 | Malla plástica de señalización para cerramiento perimetral y delimitación de zonas de obra. | 1.1 | 0.9 | 0.99
MT-PERFIL-ACERO |  |  | kg | Perfil estructural de acero laminado, suministrado cortado a medida. | 0.5 | 1.95 | 0.97
[5 empty] | Subtotal materiales: |  | 1.96
2 |  |  |  | Mano de obra
MO-OF1-ALB |  |  | h | Oficial de 1ª albañil. | 0.4 | 5.5 | 2.2
MO-AYU |  |  | h | Ayudante. | 0.24 | 3.5 | 0.84
[5 empty] | Subtotal mano de obra: |  | 3.04
3 |  |  |  | Costes directos complementarios
|  |  | % | Costes directos complementarios | 1 | 5 | 0.05
[5 empty] | Costes directos (1+2+3): |  | 5.05