## 17.03.01.050
Capítulo: 17 Seguridad y salud en obra
Subcapítulo: 17.03 Señalización, delimitación y control de accesos |  |  |  | Apartado: 17.03.01 Señalización y delimitación
17.03.01.050 | m | Cierre perimetral de la obra.
Ejecución de cierre perimetral de la obra con malla de señalización, para control de accesos.
Código |  |  | Unidad | Descripción | Rendimiento | Precio unitario | Importe
1 |  |  |  | Materiales
MT-MALLA-OBRA |  |  | m2 | Malla plástica de señalización para cerramiento perimetral y delimitación de zonas de obra. | 1.5 | 0.9 | 1.35
MT-PERFIL-ACERO |  |  | kg | Perfil estructural de acero laminado, suministrado cortado a medida. | 0.8 | 1.95 | 1.56
[5 empty] | Subtotal materiales: |  | 2.91
2 |  |  |  | Mano de obra
MO-AYU |  |  | h | Ayudante. | 0.3 | 3.5 | 1.05
[5 empty] | Subtotal mano de obra: |  | 1.05
3 |  |  |  | Costes directos complementarios
|  |  | % | Costes directos complementarios | 1 | 3.96 | 0.04
[5 empty] | Costes directos (1+2+3): |  | 4