## 17.04.01.070
Capítulo: 17 Seguridad y salud en obra
Subcapítulo: 17.04 Seguridad en trabajos en altura |  |  |  | Apartado: 17.04.01 Líneas de vida y protección en altura
17.04.01.070 | ud | Punto de anclaje en fachada.
Ejecución de punto de anclaje en fachada para trabajos verticales, con fijación a la estructura.
Código |  |  | Unidad | Descripción | Rendimiento | Precio unitario | Importe
1 |  |  |  | Materiales
MT-PERNO-ANCLA |  |  | ud | Perno de anclaje de acero con tuerca y arandela, para fijación de placa base. | 2 | 2.2 | 4.4
MT-EPOXI-ANCLA |  |  | l | Resina epóxica bicomponente para anclaje químico de barras y para inyección de fisuras. | 0.1 | 95 | 9.5
[5 empty] | Subtotal materiales: |  | 13.9
2 |  |  |  | Equipo y maquinaria
MQ-TALADRO |  |  | h | Taladro percutor con brocas, incluida amortización y consumo. | 0.1 | 1.5 | 0.15
[5 empty] | Subtotal equipo y maquinaria: |  | 0.15
3 |  |  |  | Mano de obra
MO-OF1-ALB |  |  | h | Oficial de 1ª albañil. | 0.3 | 5.5 | 1.65
MO-AYU |  |  | h | Ayudante. | 0.15 | 3.5 | 0.53
[5 empty] | Subtotal mano de obra: |  | 2.18
4 |  |  |  | Costes directos complementarios
|  |  | % | Costes directos complementarios | 1 | 16.23 | 0.16
[5 empty] | Costes directos (1+2+3+4): |  | 16.39