## 18.02.01.050
Capítulo: 18 Rehabilitación energética
Subcapítulo: 18.02 Mejora térmica de fachadas |  |  |  | Apartado: 18.02.01 Mejora térmica de fachadas
18.02.01.050 | m² | Revestimiento de fachada con panel composite.
Colocación de panel composite sobre fachada, con fijación mecánica, para mejorar el aislamiento y la estética.
Código |  |  | Unidad | Descripción | Rendimiento | Precio unitario | Importe
1 |  |  |  | Materiales
MT-PLACA-FACHADA |  |  | m2 | Panel de fachada ventilada (composite de aluminio, fibrocemento o cerámico extruido), con sus fijaciones ocultas. | 1.05 | 42 | 44.1
MT-SUBESTRUCTURA |  |  | m2 | Subestructura de fachada ventilada en perfiles de aluminio, con anclajes y remates. | 1 | 18 | 18
[5 empty] | Subtotal materiales: |  | 62.1
2 |  |  |  | Equipo y maquinaria
MQ-TALADRO |  |  | h | Taladro percutor con brocas, incluida amortización y consumo. | 0.08 | 1.5 | 0.12
[5 empty] | Subtotal equipo y maquinaria: |  | 0.12
3 |  |  |  | Mano de obra
MO-OF1-MON |  |  | h | Oficial de 1ª montador de prefabricados interiores. | 0.5 | 5.5 | 2.75
MO-AYU |  |  | h | Ayudante. | 0.4 | 3.5 | 1.4
[5 empty] | Subtotal mano de obra: |  | 4.15
4 |  |  |  | Costes directos complementarios
|  |  | % | Costes directos complementarios | 1 | 66.37 | 0.66
[5 empty] | Costes directos (1+2+3+4): |  | 67.03