## 18.03.01.050
Capítulo: 18 Rehabilitación energética
Subcapítulo: 18.03 Mejora térmica de techos y cubiertas |  |  |  | Apartado: 18.03.01 Mejora térmica de techos y cubiertas
18.03.01.050 | m² | Aislamiento de techo entre viguetas.
Colocación de aislamiento entre las viguetas del techo, para eliminar puentes térmicos.
Código |  |  | Unidad | Descripción | Rendimiento | Precio unitario | Importe
1 |  |  |  | Materiales
MT-LANA-ROCA |  |  | m2 | Panel de lana de roca para aislamiento térmico y acústico y protección contra incendios. | 1.05 | 5.5 | 5.78
[5 empty] | Subtotal materiales: |  | 5.78
2 |  |  |  | Mano de obra
MO-OF1-ALB |  |  | h | Oficial de 1ª albañil. | 0.2 | 5.5 | 1.1
MO-AYU |  |  | h | Ayudante. | 0.16 | 3.5 | 0.56
[5 empty] | Subtotal mano de obra: |  | 1.66
3 |  |  |  | Costes directos complementarios
|  |  | % | Costes directos complementarios | 1 | 7.44 | 0.07
[5 empty] | Costes directos (1+2+3): |  | 7.51