## 18.04.01.080
Capítulo: 18 Rehabilitación energética
Subcapítulo: 18.04 Mejora térmica de pisos y entrepisos |  |  |  | Apartado: 18.04.01 Mejora térmica de pisos y entrepisos
18.04.01.080 | m² | Aislamiento de piso con panel rígido de lana.
Colocación de panel rígido de lana mineral bajo el piso, para aislamiento térmico y acústico.
Código |  |  | Unidad | Descripción | Rendimiento | Precio unitario | Importe
1 |  |  |  | Materiales
MT-PYL-LANA |  |  | m2 | Panel de lana mineral de 60 mm para aislamiento térmico y acústico en cámara de tabique. | 1.05 | 3.6 | 3.78
[5 empty] | Subtotal materiales: |  | 3.78
2 |  |  |  | Mano de obra
MO-OF1-ALB |  |  | h | Oficial de 1ª albañil. | 0.12 | 5.5 | 0.66
MO-AYU |  |  | h | Ayudante. | 0.1 | 3.5 | 0.35
[5 empty] | Subtotal mano de obra: |  | 1.01
3 |  |  |  | Costes directos complementarios
|  |  | % | Costes directos complementarios | 1 | 4.79 | 0.05
[5 empty] | Costes directos (1+2+3): |  | 4.84