## 18.05.01.040
Capítulo: 18 Rehabilitación energética
Subcapítulo: 18.05 Sustitución y mejora de ventanas y vidrios |  |  |  | Apartado: 18.05.01 Sustitución y mejora de ventanas y vidrios
18.05.01.040 | m² | Sustitución de ventana con marco aislante.
Sustitución de ventana con marco de ruptura de puente térmico y doble acristalamiento. El sistema lo elige el cliente.
Código |  |  | Unidad | Descripción | Rendimiento | Precio unitario | Importe
1 |  |  |  | Materiales
MT-PERFIL-ALUM |  |  | kg | Perfil de aluminio para carpintería de ventanas y puertas, con sus accesorios. | 1 | 9.5 | 9.5
MT-VIDRIO-DOBLE |  |  | m2 | Doble acristalamiento con cámara de aire, para aislamiento térmico y acústico. | 1.05 | 55 | 57.75
[5 empty] | Subtotal materiales: |  | 67.25
2 |  |  |  | Equipo y maquinaria
MQ-TALADRO |  |  | h | Taladro percutor con brocas, incluida amortización y consumo. | 0.12 | 1.5 | 0.18
[5 empty] | Subtotal equipo y maquinaria: |  | 0.18
3 |  |  |  | Mano de obra
MO-OF1-VIDR |  |  | h | Oficial de 1ª vidriero. | 0.7 | 5.5 | 3.85
MO-AYU |  |  | h | Ayudante. | 0.35 | 3.5 | 1.22
[5 empty] | Subtotal mano de obra: |  | 5.07
4 |  |  |  | Costes directos complementarios
|  |  | % | Costes directos complementarios | 1 | 72.5 | 0.72
[5 empty] | Costes directos (1+2+3+4): |  | 73.22