## 18.05.01.050
Capítulo: 18 Rehabilitación energética
Subcapítulo: 18.05 Sustitución y mejora de ventanas y vidrios |  |  |  | Apartado: 18.05.01 Sustitución y mejora de ventanas y vidrios
18.05.01.050 | m | Sellado perimetral de ventanas.
Sellado del perímetro de las ventanas, para eliminar las infiltraciones de aire.
Código |  |  | Unidad | Descripción | Rendimiento | Precio unitario | Importe
1 |  |  |  | Materiales
MT-SELLA-ELAST |  |  | l | Sellador elástico de poliuretano para juntas de movimiento y encuentros. | 0.06 | 32 | 1.92
MT-SILICONA-EST |  |  | l | Silicona estructural o neutra para acristalamiento y sellado de carpintería. | 0.03 | 48 | 1.44
[5 empty] | Subtotal materiales: |  | 3.36
2 |  |  |  | Mano de obra
MO-OF1-ALB |  |  | h | Oficial de 1ª albañil. | 0.12 | 5.5 | 0.66
MO-AYU |  |  | h | Ayudante. | 0.1 | 3.5 | 0.35
[5 empty] | Subtotal mano de obra: |  | 1.01
3 |  |  |  | Costes directos complementarios
|  |  | % | Costes directos complementarios | 1 | 4.37 | 0.04
[5 empty] | Costes directos (1+2+3): |  | 4.41