## 18.06.01.040
Capítulo: 18 Rehabilitación energética
Subcapítulo: 18.06 Protección solar y control de ganancias térmicas |  |  |  | Apartado: 18.06.01 Protección solar y control de ganancias térmicas
18.06.01.040 | m² | Pérgola de sombreado exterior.
Ejecución de pérgola de sombreado exterior, para proteger del sol las zonas acristaladas.
Código |  |  | Unidad | Descripción | Rendimiento | Precio unitario | Importe
1 |  |  |  | Materiales
MT-MADERA-PERGOLA |  |  | m | Viga y listón de madera tratada para pérgola exterior. | 2 | 6.8 | 13.6
MT-PRESERV-MAD |  |  | l | Preservante fungicida e insecticida para protección de madera estructural. | 0.04 | 6.4 | 0.26
MT-PERNO-ANCLA |  |  | ud | Perno de anclaje de acero con tuerca y arandela, para fijación de placa base. | 1.5 | 2.2 | 3.3
[5 empty] | Subtotal materiales: |  | 17.16
2 |  |  |  | Equipo y maquinaria
MQ-TALADRO |  |  | h | Taladro percutor con brocas, incluida amortización y consumo. | 0.12 | 1.5 | 0.18
[5 empty] | Subtotal equipo y maquinaria: |  | 0.18
3 |  |  |  | Mano de obra
MO-OF1-CARPM |  |  | h | Oficial de 1ª carpintero de madera estructural. | 0.8 | 5.5 | 4.4
MO-AYU |  |  | h | Ayudante. | 0.64 | 3.5 | 2.24
[5 empty] | Subtotal mano de obra: |  | 6.64
4 |  |  |  | Costes directos complementarios
|  |  | % | Costes directos complementarios | 1 | 23.98 | 0.24
[5 empty] | Costes directos (1+2+3+4): |  | 24.22