## 18.06.01.050
Capítulo: 18 Rehabilitación energética
Subcapítulo: 18.06 Protección solar y control de ganancias térmicas |  |  |  | Apartado: 18.06.01 Protección solar y control de ganancias térmicas
18.06.01.050 | m² | Lámina de control solar en vidrios.
Aplicación de lámina de control solar sobre los vidrios, para reducir la ganancia térmica.
Código |  |  | Unidad | Descripción | Rendimiento | Precio unitario | Importe
1 |  |  |  | Materiales
MT-ANTI-GRAFFITI |  |  | l | Protector anti-graffiti para superficies pintadas, que facilita la limpieza de pintadas. | 0.1 | 14 | 1.4
[5 empty] | Subtotal materiales: |  | 1.4
2 |  |  |  | Mano de obra
MO-OF1-VIDR |  |  | h | Oficial de 1ª vidriero. | 0.3 | 5.5 | 1.65
MO-AYU |  |  | h | Ayudante. | 0.15 | 3.5 | 0.53
[5 empty] | Subtotal mano de obra: |  | 2.18
3 |  |  |  | Costes directos complementarios
|  |  | % | Costes directos complementarios | 1 | 3.58 | 0.04
[5 empty] | Costes directos (1+2+3): |  | 3.62