## 18.06.01.110
Capítulo: 18 Rehabilitación energética
Subcapítulo: 18.06 Protección solar y control de ganancias térmicas |  |  |  | Apartado: 18.06.01 Protección solar y control de ganancias térmicas
18.06.01.110 | m² | Película reflectiva en cubierta.
Aplicación de película reflectiva sobre cubierta, para reducir la ganancia de calor solar.
Código |  |  | Unidad | Descripción | Rendimiento | Precio unitario | Importe
1 |  |  |  | Materiales
MT-AISL-REFLECT |  |  | m2 | Manta reflectiva de doble burbuja con foil de aluminio, para aislamiento bajo techo. | 1.05 | 3.2 | 3.36
[5 empty] | Subtotal materiales: |  | 3.36
2 |  |  |  | Mano de obra
MO-OF1-ALB |  |  | h | Oficial de 1ª albañil. | 0.1 | 5.5 | 0.55
MO-AYU |  |  | h | Ayudante. | 0.08 | 3.5 | 0.28
[5 empty] | Subtotal mano de obra: |  | 0.83
3 |  |  |  | Costes directos complementarios
|  |  | % | Costes directos complementarios | 1 | 4.19 | 0.04
[5 empty] | Costes directos (1+2+3): |  | 4.23