## 18.07.01.060
Capítulo: 18 Rehabilitación energética
Subcapítulo: 18.07 Mejora de climatización y ventilación |  |  |  | Apartado: 18.07.01 Mejora de climatización y ventilación
18.07.01.060 | ud | Recuperador de calor.
Instalación de recuperador de calor en el sistema de ventilación. El equipo lo elige el cliente.
Código |  |  | Unidad | Descripción | Rendimiento | Precio unitario | Importe
1 |  |  |  | Materiales
MT-DUCTO-VENT |  |  | m | Ducto de ventilación flexible o de lámina galvanizada, con sus accesorios. | 2 | 6.5 | 13
MT-REJILLA-VENT |  |  | ud | Rejilla de ventilación con marco y malla antiinsectos. | 2 | 9 | 18
[5 empty] | Subtotal materiales: |  | 31
2 |  |  |  | Equipo y maquinaria
MQ-TALADRO |  |  | h | Taladro percutor con brocas, incluida amortización y consumo. | 0.2 | 1.5 | 0.3
[5 empty] | Subtotal equipo y maquinaria: |  | 0.3
3 |  |  |  | Mano de obra
MO-OF1-AC |  |  | h | Oficial de 1ª técnico en refrigeración y climatización. | 1 | 5.5 | 5.5
MO-AYU |  |  | h | Ayudante. | 0.5 | 3.5 | 1.75
[5 empty] | Subtotal mano de obra: |  | 7.25
4 |  |  |  | Costes directos complementarios
|  |  | % | Costes directos complementarios | 1 | 38.55 | 0.39
[5 empty] | Costes directos (1+2+3+4): |  | 38.94