## 18.09.01.060
Capítulo: 18 Rehabilitación energética
Subcapítulo: 18.09 Incorporación de energías renovables |  |  |  | Apartado: 18.09.01 Incorporación de energías renovables
18.09.01.060 | glb | Conexión de sistema fotovoltaico a red.
Conexión del sistema fotovoltaico a la red, con protecciones y puesta en marcha.
Código |  |  | Unidad | Descripción | Rendimiento | Precio unitario | Importe
1 |  |  |  | Materiales
MT-ELE-CABLE |  |  | m | Conductor de cobre THW calibre 12 AWG, aislamiento 600 V. | 4 | 0.6 | 2.4
MT-BREAKER |  |  | ud | Interruptor termomagnético monopolar o bipolar para protección de circuito. | 1 | 7.5 | 7.5
[5 empty] | Subtotal materiales: |  | 9.9
2 |  |  |  | Equipo y maquinaria
MQ-TALADRO |  |  | h | Taladro percutor con brocas, incluida amortización y consumo. | 0.2 | 1.5 | 0.3
[5 empty] | Subtotal equipo y maquinaria: |  | 0.3
3 |  |  |  | Mano de obra
MO-OF1-ELE |  |  | h | Oficial de 1ª electricista. | 1 | 5.5 | 5.5
MO-AYU |  |  | h | Ayudante. | 0.5 | 3.5 | 1.75
[5 empty] | Subtotal mano de obra: |  | 7.25
4 |  |  |  | Costes directos complementarios
|  |  | % | Costes directos complementarios | 1 | 17.45 | 0.17
[5 empty] | Costes directos (1+2+3+4): |  | 17.62