## 18.09.01.090
Capítulo: 18 Rehabilitación energética
Subcapítulo: 18.09 Incorporación de energías renovables |  |  |  | Apartado: 18.09.01 Incorporación de energías renovables
18.09.01.090 | glb | Generación de respaldo con baterías.
Instalación de sistema de respaldo con baterías, para autoconsumo. El sistema lo elige el cliente.
Código |  |  | Unidad | Descripción | Rendimiento | Precio unitario | Importe
1 |  |  |  | Materiales
MT-BATERIA |  |  | ud | Batería de ciclo profundo para sistema de respaldo eléctrico, de plomo-ácido o litio. | 1 | 220 | 220
MT-INVERSOR |  |  | ud | Inversor de corriente para sistema de respaldo, con su control de carga. | 1 | 280 | 280
MT-ELE-CABLE |  |  | m | Conductor de cobre THW calibre 12 AWG, aislamiento 600 V. | 3 | 0.6 | 1.8
[5 empty] | Subtotal materiales: |  | 501.8
2 |  |  |  | Equipo y maquinaria
MQ-TALADRO |  |  | h | Taladro percutor con brocas, incluida amortización y consumo. | 0.25 | 1.5 | 0.38
[5 empty] | Subtotal equipo y maquinaria: |  | 0.38
3 |  |  |  | Mano de obra
MO-OF1-ELE |  |  | h | Oficial de 1ª electricista. | 1.2 | 5.5 | 6.6
MO-AYU |  |  | h | Ayudante. | 0.6 | 3.5 | 2.1
[5 empty] | Subtotal mano de obra: |  | 8.7
4 |  |  |  | Costes directos complementarios
|  |  | % | Costes directos complementarios | 1 | 510.88 | 5.11
[5 empty] | Costes directos (1+2+3+4): |  | 515.99