## CT-02-15-010
CT-02-15-010 | kg | Desmontaje de estructura metálica.
Desmontaje de estructura metálica de acero, formada por perfiles laminados o armados, ejecutado mediante oxicorte y desatornillado según el tipo de unión, con apeo previo de los elementos que permanecen. Incluye el estudio del orden de desmontaje para mantener la estabilidad del conjunto en todo momento, el eslingado y sostenimiento de las piezas antes de liberarlas, el corte en tramos transportables, el descenso a nivel de acopio y la clasificación del acero para su venta o gestión como chatarra, cuyo valor de recuperación puede descontarse al cliente. No incluye el bote del escombro, que se valora en el capítulo de gestión de residuos. Medido en peso realmente desmontado.
Código |  |  | Unidad | Descripción | Rendimiento | Precio unitario | Importe
1 |  |  |  | Materiales
MT-OXI-CONS |  |  | ud | Consumibles de oxicorte y soldadura: gas, boquillas y discos de corte de metal. | 0.012 | 3.9 | 0.05
MT-APEO |  |  | ud | Puntal metálico telescópico y madera de apeo, con amortización por uso. | 0.004 | 2.6 | 0.01
[5 empty] | Subtotal materiales: |  | 0.06
2 |  |  |  | Equipo y maquinaria
MQ-OXICORTE |  |  | h | Equipo de oxicorte para desguace de estructuras y elementos metálicos. | 0.014 | 4.8 | 0.07
MQ-MONTAC |  |  | h | Montacargas o pluma de obra para bajada de material desde plantas altas. | 0.006 | 9.5 | 0.06
MQ-ANDAMIO |  |  | h | Andamio tubular o de borriquetas para trabajos en altura, incluido montaje y desmontaje amortizados. | 0.01 | 1.9 | 0.02
[5 empty] | Subtotal equipo y maquinaria: |  | 0.15
3 |  |  |  | Mano de obra
MO-OF1-ALB |  |  | h | Oficial de 1ª albañil. | 0.016 | 5.5 | 0.09
MO-AYU-ESP |  |  | h | Ayudante especializado. | 0.014 | 4 | 0.06
MO-AYU |  |  | h | Ayudante. | 0.012 | 3.5 | 0.04
[5 empty] | Subtotal mano de obra: |  | 0.19
4 |  |  |  | Costes directos complementarios
|  |  | % | Costes directos complementarios | 1 | 0.4 | 0
[5 empty] | Costes directos (1+2+3+4): |  | 0.4