## CT-03-02-080
CT-03-02-080 | m² | Perfilado y compactación del fondo de excavación.
Perfilado, refine y compactación del fondo de la excavación hasta dejarlo a la cota exacta, plano y con la densidad requerida para recibir la fundación o la base del pavimento. Incluye la retirada del material suelto y descomprimido del fondo, el refine manual hasta la cota de proyecto, la humectación del terreno hasta la humedad óptima y la compactación con plancha vibratoria o compactador de impacto según el ancho disponible. Medido en superficie de fondo realmente perfilada.
Código |  |  | Unidad | Descripción | Rendimiento | Precio unitario | Importe
1 |  |  |  | Materiales
MT-AGUA-OBRA |  |  | m3 | Agua para amasado, humectación de rellenos y compactación. | 0.02 | 1.6 | 0.03
[5 empty] | Subtotal materiales: |  | 0.03
2 |  |  |  | Equipo y maquinaria
MQ-PLANCHA-COMP |  |  | h | Plancha compactadora vibratoria, para compactación de superficies y bases. | 0.055 | 3.8 | 0.21
[5 empty] | Subtotal equipo y maquinaria: |  | 0.21
3 |  |  |  | Mano de obra
MO-AYU-ESP |  |  | h | Ayudante especializado. | 0.07 | 4 | 0.28
MO-AYU |  |  | h | Ayudante. | 0.09 | 3.5 | 0.32
[5 empty] | Subtotal mano de obra: |  | 0.6
4 |  |  |  | Costes directos complementarios
|  |  | % | Costes directos complementarios | 1 | 0.84 | 0.01
[5 empty] | Costes directos (1+2+3+4): |  | 0.85