## CT-04-03-060
CT-04-03-060 | m² | Acabado y curado de losa de fundación.
Acabado superficial de la losa mediante alisado mecánico y su curado posterior. Incluye el reglado y flotado inicial, el alisado con alisadora mecánica en las pasadas necesarias hasta obtener la textura requerida según vaya a recibir un piso adherido o quedar visto, el aserrado de las juntas de retracción en el momento adecuado, y el curado mediante curador de membrana o riego continuo durante los primeros días, sin el cual la losa fisura por retracción plástica por muy bien vaciada que esté. Medido en superficie realmente acabada.
Código |  |  | Unidad | Descripción | Rendimiento | Precio unitario | Importe
1 |  |  |  | Materiales
MT-CURADOR |  |  | l | Curador químico de membrana para concreto, que retiene el agua de fraguado. | 0.18 | 3.4 | 0.61
[5 empty] | Subtotal materiales: |  | 0.61
2 |  |  |  | Equipo y maquinaria
MQ-ALISADORA |  |  | h | Alisadora mecánica de concreto tipo helicóptero, para acabado de losas. | 0.055 | 5.2 | 0.29
MQ-AMOLA |  |  | h | Amoladora angular con disco de diamante, para corte perimetral y de juntas. | 0.03 | 2.4 | 0.07
[5 empty] | Subtotal equipo y maquinaria: |  | 0.36
3 |  |  |  | Mano de obra
MO-OF1-ALB |  |  | h | Oficial de 1ª albañil. | 0.11 | 5.5 | 0.6
MO-AYU |  |  | h | Ayudante. | 0.09 | 3.5 | 0.32
[5 empty] | Subtotal mano de obra: |  | 0.92
4 |  |  |  | Costes directos complementarios
|  |  | % | Costes directos complementarios | 1 | 1.89 | 0.02
[5 empty] | Costes directos (1+2+3+4): |  | 1.91