## 09.12.01.020
Capítulo: 09 Instalaciones
Subcapítulo: 09.12 Domótica y automatización |  |  |  | Apartado: 09.12.01 Central de control y pasarelas
09.12.01.020 | ud | Pasarela de comunicación entre protocolos.
Suministro e instalación de pasarela de comunicación que integra protocolos de distintos fabricantes con la central domótica. Incluye la elección de la pasarela según los dispositivos a integrar, su montaje junto a la central, la conexión de alimentación y datos, y el emparejamiento y verificación de los dispositivos a través de la pasarela. Medido por pasarela instalada.
Código |  |  | Unidad | Descripción | Rendimiento | Precio unitario | Importe
1 |  |  |  | Materiales
MT-DOM-PASARELA |  |  | ud | Pasarela de comunicación que integra protocolos de distintos fabricantes (Zigbee, Z-Wave, WiFi, bus cableado) con la central domótica. | 1 | 90 | 90
MT-CABLE-DATOS |  |  | m | Cable de datos categoría 6 para redes y telecomunicaciones. | 2 | 0.3 | 0.6
[5 empty] | Subtotal materiales: |  | 90.6
2 |  |  |  | Equipo y maquinaria
MQ-TALADRO |  |  | h | Taladro percutor con brocas, incluida amortización y consumo. | 0.2 | 1.5 | 0.3
[5 empty] | Subtotal equipo y maquinaria: |  | 0.3
3 |  |  |  | Mano de obra
MO-OF1-ELE |  |  | h | Oficial de 1ª electricista. | 1.5 | 5.5 | 8.25
MO-AYU |  |  | h | Ayudante. | 0.6 | 3.5 | 2.1
[5 empty] | Subtotal mano de obra: |  | 10.35
4 |  |  |  | Costes directos complementarios
|  |  | % | Costes directos complementarios | 1 | 101.25 | 1.01
[5 empty] | Costes directos (1+2+3+4): |  | 102.26