## 09.12.01.030
Capítulo: 09 Instalaciones
Subcapítulo: 09.12 Domótica y automatización |  |  |  | Apartado: 09.12.01 Central de control y pasarelas
09.12.01.030 | ud | Repetidor de señal inalámbrica para la red domótica.
Suministro e instalación de repetidor o extensor de señal inalámbrica para ampliar la cobertura de la red domótica en viviendas o locales con zonas de baja señal. Incluye la elección del punto de instalación intermedio, la fijación, la alimentación y la verificación de la mejora de cobertura. Medido por repetidor instalado.
Código |  |  | Unidad | Descripción | Rendimiento | Precio unitario | Importe
1 |  |  |  | Materiales
MT-DOM-REPETIDOR |  |  | ud | Repetidor o extensor de señal inalámbrica para ampliar la cobertura de la red domótica. | 1 | 45 | 45
[5 empty] | Subtotal materiales: |  | 45
2 |  |  |  | Equipo y maquinaria
MQ-TALADRO |  |  | h | Taladro percutor con brocas, incluida amortización y consumo. | 0.2 | 1.5 | 0.3
[5 empty] | Subtotal equipo y maquinaria: |  | 0.3
3 |  |  |  | Mano de obra
MO-OF1-ELE |  |  | h | Oficial de 1ª electricista. | 0.8 | 5.5 | 4.4
MO-AYU |  |  | h | Ayudante. | 0.3 | 3.5 | 1.05
[5 empty] | Subtotal mano de obra: |  | 5.45
4 |  |  |  | Costes directos complementarios
|  |  | % | Costes directos complementarios | 1 | 50.75 | 0.51
[5 empty] | Costes directos (1+2+3+4): |  | 51.26