## 09.12.02.040
Capítulo: 09 Instalaciones
Subcapítulo: 09.12 Domótica y automatización |  |  |  | Apartado: 09.12.02 Sensores y detectores
09.12.02.040 | ud | Detector de inundación o fuga de agua.
Suministro e instalación de detector de inundación o fuga de agua por contacto, con aviso a la central domótica. Incluye el replanteo en el punto más bajo de la zona a vigilar, la fijación del sensor, su emparejamiento y la prueba de detección humedeciendo el contacto. Medido por detector instalado.
Código |  |  | Unidad | Descripción | Rendimiento | Precio unitario | Importe
1 |  |  |  | Materiales
MT-DOM-SENSOR-INUND |  |  | ud | Detector de inundación o fuga de agua por contacto, con aviso a la central domótica. | 1 | 20 | 20
MT-PLO-SOP |  |  | ud | Abrazaderas, soportes y tacos de fijación para tubería. | 1 | 0.45 | 0.45
[5 empty] | Subtotal materiales: |  | 20.45
2 |  |  |  | Mano de obra
MO-OF1-ELE |  |  | h | Oficial de 1ª electricista. | 0.5 | 5.5 | 2.75
MO-AYU |  |  | h | Ayudante. | 0.2 | 3.5 | 0.7
[5 empty] | Subtotal mano de obra: |  | 3.45
3 |  |  |  | Costes directos complementarios
|  |  | % | Costes directos complementarios | 1 | 23.9 | 0.24
[5 empty] | Costes directos (1+2+3): |  | 24.14