## 09.12.02.060
Capítulo: 09 Instalaciones
Subcapítulo: 09.12 Domótica y automatización |  |  |  | Apartado: 09.12.02 Sensores y detectores
09.12.02.060 | ud | Sensor de nivel de luz para automatización.
Suministro e instalación de sensor de nivel de luz para automatización de iluminación y persianas, integrado en la central domótica. Incluye el replanteo del punto con exposición representativa, la fijación, el emparejamiento y la calibración del umbral de disparo. Medido por sensor instalado.
Código |  |  | Unidad | Descripción | Rendimiento | Precio unitario | Importe
1 |  |  |  | Materiales
MT-DOM-SENSOR-LUZ |  |  | ud | Sensor de nivel de luz para automatización de iluminación y persianas. | 1 | 22 | 22
MT-PLO-SOP |  |  | ud | Abrazaderas, soportes y tacos de fijación para tubería. | 1 | 0.45 | 0.45
[5 empty] | Subtotal materiales: |  | 22.45
2 |  |  |  | Equipo y maquinaria
MQ-TALADRO |  |  | h | Taladro percutor con brocas, incluida amortización y consumo. | 0.15 | 1.5 | 0.22
[5 empty] | Subtotal equipo y maquinaria: |  | 0.22
3 |  |  |  | Mano de obra
MO-OF1-ELE |  |  | h | Oficial de 1ª electricista. | 0.5 | 5.5 | 2.75
MO-AYU |  |  | h | Ayudante. | 0.2 | 3.5 | 0.7
[5 empty] | Subtotal mano de obra: |  | 3.45
4 |  |  |  | Costes directos complementarios
|  |  | % | Costes directos complementarios | 1 | 26.12 | 0.26
[5 empty] | Costes directos (1+2+3+4): |  | 26.38