## 09.12.03.020
Capítulo: 09 Instalaciones
Subcapítulo: 09.12 Domótica y automatización |  |  |  | Apartado: 09.12.03 Actuadores y módulos de control
09.12.03.020 | ud | Módulo regulador para atenuación de iluminación.
Suministro e instalación de módulo regulador (dimmer) para atenuación de iluminación, integrado en la central domótica. Incluye la verificación de compatibilidad de la carga a regular, el montaje, la conexión, la configuración y la prueba de atenuación en todo el rango. Medido por módulo instalado.
Código |  |  | Unidad | Descripción | Rendimiento | Precio unitario | Importe
1 |  |  |  | Materiales
MT-DOM-DIMMER |  |  | ud | Módulo regulador (dimmer) para atenuación de iluminación, compatible con la central domótica. | 1 | 45 | 45
MT-CABLE-8 |  |  | m | Conductor de cobre THW calibre 8 AWG para acometidas y circuitos de fuerza. | 1.5 | 1.45 | 2.17
MT-ELE-CAJA |  |  | ud | Caja de paso o de mecanismo, metálica o de PVC, para empotrar. | 1 | 1.1 | 1.1
[5 empty] | Subtotal materiales: |  | 48.27
2 |  |  |  | Mano de obra
MO-OF1-ELE |  |  | h | Oficial de 1ª electricista. | 1 | 5.5 | 5.5
MO-AYU |  |  | h | Ayudante. | 0.4 | 3.5 | 1.4
[5 empty] | Subtotal mano de obra: |  | 6.9
3 |  |  |  | Costes directos complementarios
|  |  | % | Costes directos complementarios | 1 | 55.17 | 0.55
[5 empty] | Costes directos (1+2+3): |  | 55.72