## 09.12.03.030
Capítulo: 09 Instalaciones
Subcapítulo: 09.12 Domótica y automatización |  |  |  | Apartado: 09.12.03 Actuadores y módulos de control
09.12.03.030 | ud | Módulo de control de persiana o cortina motorizada.
Suministro e instalación de módulo de control de persiana, cortina o toldo motorizado, con detección de final de carrera, integrado en la central domótica. Incluye la verificación del motor existente, el montaje del módulo, la conexión, la configuración de los finales de carrera y la prueba de subida y bajada. Medido por módulo instalado.
Código |  |  | Unidad | Descripción | Rendimiento | Precio unitario | Importe
1 |  |  |  | Materiales
MT-DOM-PERSIANA |  |  | ud | Módulo de control de persiana, cortina o toldo motorizado, con detección de final de carrera. | 1 | 48 | 48
MT-CABLE-8 |  |  | m | Conductor de cobre THW calibre 8 AWG para acometidas y circuitos de fuerza. | 1.5 | 1.45 | 2.17
MT-ELE-CAJA |  |  | ud | Caja de paso o de mecanismo, metálica o de PVC, para empotrar. | 1 | 1.1 | 1.1
[5 empty] | Subtotal materiales: |  | 51.27
2 |  |  |  | Mano de obra
MO-OF1-ELE |  |  | h | Oficial de 1ª electricista. | 1.2 | 5.5 | 6.6
MO-AYU |  |  | h | Ayudante. | 0.4 | 3.5 | 1.4
[5 empty] | Subtotal mano de obra: |  | 8
3 |  |  |  | Costes directos complementarios
|  |  | % | Costes directos complementarios | 1 | 59.27 | 0.59
[5 empty] | Costes directos (1+2+3): |  | 59.86