## 09.12.04.020
Capítulo: 09 Instalaciones
Subcapítulo: 09.12 Domótica y automatización |  |  |  | Apartado: 09.12.04 Puntos de control y paneles
09.12.04.020 | ud | Teclado de escenas para activación directa.
Suministro e instalación de teclado o pulsador de escenas para activación directa de ambientes preconfigurados, integrado en la central domótica. Incluye el montaje en caja empotrada, la conexión, la configuración de las escenas y la prueba de activación. Medido por teclado instalado.
Código |  |  | Unidad | Descripción | Rendimiento | Precio unitario | Importe
1 |  |  |  | Materiales
MT-DOM-TECLADO |  |  | ud | Teclado o pulsador de escenas para activación directa de ambientes preconfigurados. | 1 | 35 | 35
MT-ELE-CAJA |  |  | ud | Caja de paso o de mecanismo, metálica o de PVC, para empotrar. | 1 | 1.1 | 1.1
[5 empty] | Subtotal materiales: |  | 36.1
2 |  |  |  | Equipo y maquinaria
MQ-TALADRO |  |  | h | Taladro percutor con brocas, incluida amortización y consumo. | 0.15 | 1.5 | 0.22
[5 empty] | Subtotal equipo y maquinaria: |  | 0.22
3 |  |  |  | Mano de obra
MO-OF1-ELE |  |  | h | Oficial de 1ª electricista. | 0.8 | 5.5 | 4.4
MO-AYU |  |  | h | Ayudante. | 0.3 | 3.5 | 1.05
[5 empty] | Subtotal mano de obra: |  | 5.45
4 |  |  |  | Costes directos complementarios
|  |  | % | Costes directos complementarios | 1 | 41.77 | 0.42
[5 empty] | Costes directos (1+2+3+4): |  | 42.19