## 12.01.01.070
Capítulo: 12 Revestimientos y acabados
Subcapítulo: 12.01 Preparación, reparación y regularización de soportes |  |  |  | Apartado: 12.01.01 Preparación de soportes para pintura
12.01.01.070 | m | Reparación de grietas con malla de refuerzo.
Reparación de grietas en paramento con apertura, colocación de malla de refuerzo y sellado con mortero. Incluye la apertura de la grieta, la malla y el relleno. Medido por metro lineal reparado.
Código |  |  | Unidad | Descripción | Rendimiento | Precio unitario | Importe
1 |  |  |  | Materiales
MT-MALLA-JUNTA |  |  | m | Malla o banda de refuerzo para juntas entre materiales distintos y encuentros con estructura. | 0.3 | 1.2 | 0.36
MT-MORT-REP-EST |  |  | kg | Mortero tixotrópico de reparación estructural, de retracción compensada y con inhibidor de corrosión. | 1.5 | 2.4 | 3.6
[5 empty] | Subtotal materiales: |  | 3.96
2 |  |  |  | Mano de obra
MO-OF1-ALB |  |  | h | Oficial de 1ª albañil. | 0.25 | 5.5 | 1.38
MO-AYU |  |  | h | Ayudante. | 0.1 | 3.5 | 0.35
[5 empty] | Subtotal mano de obra: |  | 1.73
3 |  |  |  | Costes directos complementarios
|  |  | % | Costes directos complementarios | 1 | 5.69 | 0.06
[5 empty] | Costes directos (1+2+3): |  | 5.75